## List1
Příloha č.2 - A5a
Propočet ceny objektu - Cenová úroveň 2004/I
Číslo stavby | Lokalita "Za zahradami" - |  | Kalkulant | Ing. Václav Ženíšek
Stavebník |  |  | JKSO
Místo | Velké Přílepy |  | Datum | 12/2003
Číslo objektu | RD typ A5a , A5b
Etapa | Stav. díl 1 - zemní práce | MJ | Výměra | Jedn. cena | Celk. cena
1 | Stavební jáma | kompl. | 1 | 20000 | 20000
2 | Základy vč. kanalizace | kompl. | 1 | 35000 | 35000
3 | Zásyp se zhutněním vč. nákládky a vodor. přemístění | kompl. | 1 | 14500 | 14500
4 | HTÚ vč. rozprostření ornice tl.15cm | kompl. | 1 | 22000 | 22000
| Mezisoučet |  |  |  | 91500
Etapa | Stav. díl 2 - základy | MJ | Výměra | Jedn. cena | Celk. cena
1 | Výplň odvod.trativ.kam.drob.těž. | m3 | 3.9 | 612.6 | 2624.7
2 | Trativody drenážní trubky sv.8cm | m | 7 | 150 | 1155
3 | Trubka dren.CDT hran.d8 33x8cm | m | 7 | 254 | 1953
4 | Polštář základu štěrkopísek netříděný | m3 | 11.9 | 561.1 | 7342.3
5 | Základové pásy bp tř.B10 hl.do 120cm | m3 | 18.9 | 2350 | 45738
6 | Pás základ bed. stěna zříz. | m2 | 32.5 | 285 | 10188.75
7 | Pás základ bed. stěna odstr. | m2 | 32.5 | 68 | 2437.5
8 | Deska základ.BŽ13,5 bez výztuže | m3 | 10.95 | 2115 | 27101.25
9 | Deska základ výztuž 10425 | t | 0.021 | 23500 | 584.43
10 | Výztuž základ.desek svařov.sítě KARI | t | 0.253 | 23500 | 7443.007
11 | Stěny nosné žb tř.B13,5 tl.přes 10 do 20cm | m3 | 4.653 | 2364 | 12539.835
12 | Bedn.stěn a příček oboustr.z desek * do 4m výšky atyp | m2 | 45.461 | 365 | 16252.3075
13 | Stěna nosná bed. 2-stran odstr. | m2 | 45.461 | 119 | 5409.859
14 | Výztuž stěn sítě KARI | t | 0.12 | 29487 | 3538.44
15 | Venkovní schodiště | kompl. | 1 | 49500 | 49500
16 | Přesun pro budovy zděné výš.6-12m (aut.výp) | t | 97.7 | 405 | 39568.5
| Mezisoučet |  |  |  | 233376.8785
Etapa | Stav. díl 3 - svislé konstrukce | MJ | Výměra | Jedn. cena | Celk. cena
1 | Zdivo 36,5 P+D MVC 5 P10 vnější * 15,8ks/m2 | m2 | 64.627 | 1095 | 70766.565
2 | Přípl.k cenám vnějšího zdiva * tl.36,5cm | m2 | 64.627 | 115 | 7432.105
3 | Zdivo 24 P+D MVC 5 P15 vnitřní * nosné; | m2 | 150.963 | 795 | 120015.585
4 | Zdivo 17,5 P+D MVC 5 P10 vnitřní * nosné; | m2 | 85.581 | 652 | 55798.812
5 | Příčka 6,5 P+D na maltu MVC 5 | m2 | 52.785 | 388 | 20480.58
6 | Překlady | kompl. | 1 | 23510 | 23510
7 | Přesun pro budovy zděné výš.6-12m (aut.výp) | t | 83.511 | 365 | 30481.515
| Mezisoučet |  |  |  | 328485.162
Etapa | Stav. díl 4 - vodorovné konstrukce | MJ | Výměra | Jedn. cena | Celk. cena
1 | Stropní deska z Bž BŽ25 bez.výzt. | m3 | 26.547 | 2385 | 63314.595
2 | Příplatek za vyrovnání a uhlazení povrchu | m2 | 156.029 | 159 | 24808.611
3 | Bednění stropů přesné MEVA-ALU - zřízení * | m2 | 156.029 | 320 | 49929.28
4 | Bednění stropů přesné MEVA-ALU - odstranění . | m2 | 156.029 | 165 | 25744.785
5 | Strop podpěra <5kPa zříz. | m2 | 156.029 | 95.6 | 14916.3724
6 | Strop podpěra <5kPa odstr. | m2 | 156.029 | 23.7 | 3697.8873
7 | Strop výztuž 10425 | t | 1.677 | 23500 | 39409.5
8 | Strop nosník osazení č.24 a výše | t | 0.432 | 5462 | 2359.584
9 | Věnec ztuž.bednění zříz. | m2 | 18.677 | 220 | 4108.94
10 | Věnec ztuž.bednění odstr. | m2 | 18.677 | 65 | 1214.005
11 | Věnec tl.vnější zdi 36,5cm * tl.stropu do 19cm | m | 25.76 | 369.1 | 9508.016
12 | Schodiště ocelobetonové | ks | 2 | 32540 | 65080
13 | Přesun pro budovy zděné výš.6-12m (aut.výp) | t | 78.392 | 352 | 27593.984
14 | Podhled sádrokart.Knauf D112 12,5mm * GKB kovová zavěš. | m2 | 19.5 | 680 | 13260
| Stěny nosné žb tř.B13,5 tl.přes 10 do 20cm | m3 | 4.653 | 2364 | 10999.692
| Bedn.stěn a příček oboustr.z desek * do 4m výšky atyp | m2 | 45.461 | 365 | 16593.265
| Stěna nosná bed. 2-stran odstr. | m2 | 45.461 | 108.2 | 4918.8802
| Výztuž stěn sítě KARI | t | 0.12 | 23500 | 2820
15 | Venkovní terasa | kompl. | 1 | 15000 | 15000
16 | Sádrokart. Knauf - komín | kompl. | 1 | 4000 | 4000
| Mezisoučet |  |  |  | 399277.3969
Etapa | Stav. díl 6 - úpravy povrchů | MJ | Výměra | Jedn. cena | Celk. cena
1 | Vnitř.omítka MV,MVC stropů rovných * štuková stroj.omít. | m2 | 137.883 | 242 | 33367.686
2 | Strop začištění výstupků B po odbednění | m2 | 137.883 | 127.1 | 17524.9293
3 | Omítka VC zdí stroj.suchá směs štuková , celk.tl.15mm, vnitřní | m2 | 448.325 | 206.4 | 92534.28
4 | Podhoz pod omítku u cih.tvárnic.zdí vnitř. * z malty MC | m2 | 448.325 | 23 | 10311.475
5 | Zakrýv.vnitř.ok.otvorů,předmětů a kcí | m2 | 81.514 | 22.5 | 1834.065
6 | Omít.vnitř.ostění okna dveř.váp.štuk. | m2 | 9.954 | 318.1 | 3166.3674
7 | Omítka VC zdí stroj.suchá směs hladká, celk.tl.13mm, vnitřní | m2 | 27.571 | 158 | 4356.218
8 | Stěna nátěr vnějš 3 akrylát z leš | m2 | 57.234 | 97.9 | 5603.2086
9 | Omítka VC zdí stroj.suchá směs štuková 1 celk.tl.15mm, vnější | m2 | 57.234 | 280.5 | 16054.137
10 | Přípl.k vněj.omít.stěn za zvýš.pracnost | m2 | 57.234 | 27 | 1545.318
11 | Maz.beton.tl.5-8cm B20(C16/20) (III) | m3 | 2.366 | 2950 | 6979.7
12 | Potěr bet. tl. 7cm | m2 | 61 | 345 | 21045
13 | Dveře zárubeň osaz. ocel otv.<2,5m2 | kus | 12 | 129 | 1548
14 | Zárubeň ocelová CGA 60x197x11cm l | kus | 2 | 386 | 772
15 | Zárubeň ocelová CGA 70x197x11cm p | kus | 3 | 399 | 1197
16 | Zárubeň ocelová CGA 80x197x11cm l | kus | 7 | 399 | 2793
17 | Osaz.zárubní dveří dřevěných hoblovaných | kus | 2 | 128 | 256
18 | Deska parap osaz. š.<20cm | m | 9.864 | 550 | 5425.2
19 | Přesun pro budovy zděné výš.6-12m (aut.výp) | t | 40.094 | 365 | 14634.31
| Mezisoučet |  |  |  | 240947.8943
Etapa | Stav. díl 9 - ostatní konstrukce a práce | MJ | Výměra | Jedn. cena | Celk. cena
1 | Mtž lešení lehkého pracovního řadového | m2 | 150 | 125 | 18750
2 | Příplatek za každý měsíc použ.lešení * k ceně 1032 KP 63205 | m2 | 572.16 | 45 | 25747.2
3 | Dmtž lešení lehkého pracovního řadového | m2 | 143.04 | 35 | 5006.4
4 | Vyčištění budov byt.a občan.výstavby * v.podlaží do 4m | m2 | 150 | 48.5 | 7275
5 | Přesun pro budovy zděné výš.6-12m (aut.výp) | t | 0.432 | 365 | 157.68
| Mezisoučet |  |  |  | 56936.28
Etapa | Izolace proti vodě | MJ | Výměra | Jedn. cena | Celk. cena
1 | Izol.vlhk.studená vod.ALP | m2 | 74 | 12.5 | 925
2 | Izol.vlhk.studená svisl.ALP | m2 | 28.5 | 19 | 541.5
3 | Lak ALP-Penetral sudy | t | 0.135 | 18600 | 2511
4 | Izol.vlhk.přitav.vod.NAIP | m2 | 74 | 66 | 4884
5 | Izol.zem.vlhk.pásy přitavením NAIP * na ploše svislé S | m2 | 28.5 | 78 | 2223
6 | Izolace nátěrové betonu | m2 | 3.5 | 380 | 1330
7 | Pás těžký asfalt. foalbit (alfobit ) - střední radonové riziko | m2 | 107 | 145 | 15515
8 | Ochrana ozolací - nopová folie | m2 | 42 | 250 | 10500
9 | Zakončení ochranné folie | m2 | 18 | 150 | 2700
10 | Přesun pro izolaci proti vodě (aut.výp) * v objektech výšky do 6m | t | 1.5 | 715.6 | 1073.4
| Mezisoučet |  |  |  | 42202.9
Etapa | Izolace tepelné | MJ | Výměra | Jedn. cena | Celk. cena
1 | Mtž tep.izol.stropů rovných spodem lepením | m2 | 29.578 | 120 | 3549.36
2 | Izol.tepel.podlah.1x položení | m2 | 33.08 | 55 | 1819.4
3 | Izol.tep.překrytím pásem R400/H přilepením | m2 | 32.253 | 79.5 | 2564.1135
4 | Deska lehká polyst.1000x500x50 PSB-S-25 | kus | 35 | 75 | 2625
5 | Deska lehká polyst.1000x500x100 PSB-S-15 | kus | 31 | 105 | 3255
6 | Izol.tepel.strop vrch.položení | m2 | 69.06 | 49 | 3383.94
7 | IZOLACE ORSIL ORSTROP 120 | m2 | 75.966 | 165 | 12534.39
8 | Tep. izolace základů - extr. pol. | m2 | 6.25 | 450 | 2812.5
9 | Izol.tepel.strop rovn.drátem | m2 | 35.28 | 95 | 3351.6
10 | IZOLACE ORSIL ORSIK 120 | m2 | 42.336 | 180 | 7620.48
11 | B kce obklad venk Lignopor tl.50mm nebo vkl. pol. | m2 | 6.8 | 350 | 2380
12 | Izol.tep.překrytím pásem R500/H přibitím | m2 | 98.95 | 56 | 5541.2
13 | Přesun pro izolace tepelné v objektech výšky do 6m | t | 0.399 | 616.7 | 246.0633
| Mezisoučet |  |  |  | 51683.0468
Etapa | ZTI - Kanalizace | MJ | Výměra | Jedn. cena | Celk. cena
1 | Potrubí kam.norm.gum.krouž.DN 150 | m | 5 | 350 | 1750
2 | Potrubí PVC hrdl.odpadní D 63x1,8 | m | 4 | 205 | 820
3 | Potrubí PVC hrdl.odpadní D 75x1,8 | m | 5 | 200 | 1000
4 | Potrubí PVC hrdl.odpadní D 110x2,3 | m | 26 | 250 | 6500
5 | Potrubí PVC hrdl.odpadní D 140x2,9 | m | 9 | 280 | 2520
6 | Potrubí PVC přípoj.D 40 | m | 8 | 235.7 | 1885.6
7 | Potrubí PVC přípoj.D 50 | m | 11 | 240.4 | 2644.4
8 | Potrubí PVC přípoj.D 63 | m | 9 | 271.3 | 2441.7
9 | Vyvedení kanál.výpustek D 40 | kus | 4 | 44.8 | 179.2
10 | Vyvedení kanál.výpustek D 50 | kus | 2 | 49.6 | 99.2
11 | Uzávěrka zápach.kam.č.32 DN 100 | kus | 2 | 425.3 | 850.6
12 | Zápach.uzávěrky kamenin.č.22(KZU) DN150 | kus | 1 | 600.8 | 600.8
13 | Hlavice ventilač.PVC D 110/600 | kus | 1 | 690 | 690
14 | Zkouška těs kanal.vodou DN<125 | m | 48 | 99 | 4752
15 | Stavební přípomoce | kompl. | 1 | 5000 | 5000
16 | Revizní šachta venkovní komplet | kus | 1 | 12000 | 12000
17 | Kanalizační přípojka | ks | 1 | 25000 | 25000
18 | Přesun pro vnitřní kanalizaci v objektech výšky do 6m | t | 0.78 | 418.7 | 326.586
| Mezisoučet |  |  |  | 69060.086
Etapa | ZTI - Vodovod | MJ | Výměra | Jedn. cena | Celk. cena
1 | Potrubí rPE středtěžk.řada D 20/2,0 | m | 65 | 237 | 15405
2 | Potrubí rPE středtěžk.řada D 25/2,7 | m | 35 | 242.9 | 8501.5
3 | Potrubí rPE středtěžk.řada D 32/3,4 | m | 3 | 273.9 | 821.7
4 | Ochrana potrubí plsť.pásy <DN 20 | m | 65 | 19.1 | 1241.5
5 | Ochrana potrubí plsť.pásy DN 25 | m | 35 | 23.3 | 815.5
6 | Ochrana potrubí plsť.pásy DN 32 a DN 40 | m | 22.5 | 33.9 | 762.75
7 | Vyvedení a upev.výpustek DN 15 | kus | 5 | 250 | 1250
8 | Nástěnka K 247 G 3/4 | pár | 4 | 350 | 1400
9 | Ventil průchozí Ke 83 T G 3/4 | kus | 1 | 163.4 | 163.4
10 | Ventil průchozí Ke 83 T G 5/4 | kus | 1 | 311.1 | 311.1
11 | Ventil průchozí Ke 125 c G 3/4 | kus | 1 | 166.4 | 166.4
12 | Ventil průchozí Ke 125 c G 1 | kus | 1 | 210.4 | 210.4
13 | Ventil zpětný VE 3030 G 1 | kus | 1 | 220.1 | 220.1
14 | Vodoměrná souprava závit.G 3/4 VM 3-5V | kompl. | 1 | 4500 | 4500
15 | Vodovodní přípojka | kompl. | 1 | 20000 | 20000
16 | Zkouška tlak.potr.závit.DN<50 | m | 79.5 | 28.8 | 2289.6
17 | Proplach a dezinfekce DN<=80 | m | 79.5 | 19.1 | 1518.45
18 | Stavební přípomoce | kompl. | 1 | 5000 | 5000
19 | Přesun pro vnitřní vodovod v objektech výšky do 6m | t | 0.124 | 362 | 44.888
| Mezisoučet |  |  |  | 64622.288
Etapa | ZTI - Plynovod | MJ | Výměra | Jedn. cena | Celk. cena
1 | Potrubí ocel.záv.čern.svař.DN 15 | m | 3 | 250 | 750
2 | Potrubí ocel.záv.čern.svař.DN 25 | m | 13 | 369 | 4797
3 | Potrubí ocel.záv.čern.svař.DN 32 | m | 2 | 425 | 850
4 | Potrubí ocel.hladk.čern.svař.D 32 | m | 14 | 352 | 4928
5 | Chránička D 44,5mm | m | 1 | 450 | 450
6 | Chránička D 57mm | m | 1 | 550 | 550
7 | Přípojky plynoměr.závit.G 1 | soup | 1 | 1029 | 1029
8 | Rozpěrka přípoj.plynoměr.G 1 | soup | 1 | 248.6 | 248.6
9 | Přípojky plynovod.pevné DN 15 | soup | 1 | 737.7 | 737.7
10 | Přípojky plynovod.pevné DN 20 | soup | 1 | 883.1 | 883.1
11 | Odvzdušnění a napuštění plyn.potr. | m | 30 | 17.7 | 531
12 | Šoup.plyn.S 14-111-606 DN 40 | soup | 1 | 2308 | 2308
13 | Regulátor středotl.-skříň.-arm.pro svítiplyn | kus | 1 | 3500 | 3500
14 | Plyn.vyved.a upev.výpustek DN 15 * s nástěnkou č.471 | kus | 1 | 191.6 | 191.6
15 | Mtž plyn.armatur 2 závit.G 1/2 | kus | 2 | 57.8 | 115.6
16 | Mtž plyn.armatur 2 závit.G 3/4 | kus | 1 | 71.1 | 71.1
17 | Mtž plyn.armatur 2 závit.G 1 | kus | 2 | 78 | 156
18 | Kohout K10-118-610 DN32 přímý ms | kus | 1 | 1115 | 1115
19 | Kohout plynový nátrub. K 800 1/2 | kus | 1 | 120 | 120
20 | Kohout plynový nátrub. K 800 1 | kus | 1 | 240 | 240
21 | Kohout plynový nátrub. K 800 3/4 | kus | 1 | 178 | 178
22 | Hadice DN16 PN21,3MPa dl.1000mm | kus | 1 | 240 | 240
23 | Revize | kompl. | 1 | 3000 | 3000
24 | Plynovodní přípojka | kompl. | 1 | 15000 | 15000
25 | Hodinová sazba práce tar.stupeň 4 | hod | 10 | 306.9 | 3069
26 | Přesun pro vnitřní plynovod v objektech výšky do 6m | t | 0.357 | 420 | 149.94
| Mezisoučet |  |  |  | 45208.64
Etapa | ZTI - Zařizovací předměty ZTI | MJ | Výměra | Jedn. cena | Celk. cena
1 | wc kombi lyra 2418.4 | kus | 3 | 2315 | 6945
2 | UMÝVADLO LORA 1434.1 | kus | 4 | 650 | 2600
3 | VANA PLECH.SMALT 170 BILA | kus | 1 | 2950 | 2950
4 | VENTIL POJISTNY T 1847 | kus | 1 | 444 | 444
5 | VENTIL NAS.T212 G1/2 PO VENT. | kus | 3 | 252 | 756
6 | KOLENO PRIP-TRUB T6B G1/2 | kus | 4 | 252 | 1008
7 | VENTIL ROH. ARCO 1/2 | kus | 3 | 115 | 345
8 | BAT.UMYV. DVF RU4 | kus | 2 | 1150 | 2300
9 | BAT.STOJ. RU6 | kus | 2 | 1332 | 2664
10 | BAT.VAN. RU1 + SPRCH.PRISL. | kus | 1 | 1415 | 1415
11 | BAT.SPRCH RU 15 + PRISL | kus | 1 | 1100 | 1100
12 | UZ.ZAP. T1016 C D40 | kus | 2 | 192 | 384
13 | DVIRKA KOV.LAK 30/30 | kus | 1 | 204 | 204
| Mezisoučet |  |  |  | 23115
Etapa | Ústřední vytápění | MJ | Výměra | Jedn. cena | Celk. cena
1 | Kotel + ohřívač PROTHERM 20 KLZ 17 kW vč. přísluš. | soub. | 1 | 27000 | 27000
2 | Rozvody vč izolací | kompl. | 1 | 25000 | 25000
3 | Mtž tělesa deskového Radik <160cm | kus | 13 | 1500 | 19500
4 | Přípl.za mtž tělesa desk.Radik <160cm | kus | 13 | 101 | 1313
5 | TLAKOVÁ ZKOUŠKA | komp | 1 | 3000 | 3000
6 | Radik-Klasik-11 v = 300mm, L = 500mm, desk. otop.těleso | kus | 2 | 550 | 1100
7 | Radik-Klasik-11 v = 600mm, L = 600mm, desk. otop.těleso | kus | 2 | 950 | 1900
8 | Radik-Klasik-11 v = 600mm, L = 800mm, desk. otop.těleso | kus | 1 | 1050 | 1050
9 | Radik-Klasik-11 v = 600mm, L = 1100mm, desk. otop.těleso | kus | 1 | 1100 | 1100
10 | Radik-Klasik-21 v = 600mm, L = 1000mm, desk. otop.těleso | kus | 2 | 850 | 1700
11 | Radik-Klasik-22 v = 600mm, L = 400mm, desk. otop.těleso | kus | 1 | 1000 | 1000
12 | Radik-Klasik-22 v = 600mm, L = 800mm, desk. otop.těleso | kus | 1 | 1000 | 1000
13 | Radik-Klasik-22 v = 600mm, L = 1100mm, desk. otop.těleso | kus | 2 | 1500 | 3000
14 | Koupelnový žebřík RADIK LINEAR | kus | 1 | 2500 | 2500
15 | Armatury | kompl. | 1 | 18000 | 18000
16 | Regulace | kus | 1 | 550 | 550
17 | DOKONČOVACÍ PRÁCE | komp | 1 | 10000 | 10000
18 | TOPNÁ ZKOUŠKA vč vyregul. systému | komp | 1 | 4500 | 4500
19 | Přesun pro otopná tělesa v objektech výšky do 6m | t | 0.294 | 646.9 | 190.1886
20 | Přesun pro kotelny umístěné ve výšce (hloubce) do 6m | t | 0.011 | 2326 | 25.586
| Mezisoučet |  |  |  | 123428.7746
Etapa | Konstrukce tesařské | MJ | Výměra | Jedn. cena | Celk. cena
1 | Mtž vázaných kcí krovů průř.pl.>120-224cm2 * | m | 220.12 | 164 | 36099.68
2 | Mtž nadstřeš.kcí pultových pl.okna >0,5m2 | kus | 3 | 2500 | 7500
3 | Prkno smrk.neomít.a 24-32x170-240 | m3 | 0.14 | 4950 | 693
4 | Hranol smrkový 1 120x140 625-900cm | m3 | 0.234 | 7662 | 1792.908
5 | Hranol smrkový 1 100x140 625-900cm | m3 | 1.581 | 7397 | 11694.657
6 | Prkno smrk.neomít.2 60-100x125-190 | m3 | 0.37 | 4500 | 1665
7 | Prkno smrk.neomít.a 60-100x250-300 | m3 | 1.53 | 5100 | 7803
8 | Hranol smrkový 1 100x120 625-900cm | m3 | 0.075 | 7397 | 554.775
9 | Mtž laťování střech skl.<60° s vyřez.otvorů * plochy <0,25m2, | m2 | 118.02 | 45 | 5310.9
10 | Lať smrková 1 do 25cm2 x400-650cm | m3 | 1.49 | 8500 | 12665
11 | Přesun pro konstrukce tesařské v objektech výšky do 12m | t | 4.33 | 1167 | 5053.11
12 | Spojovací a ochranné prostředky | kompl | 1 | 2000 | 2000
| Mezisoučet |  |  |  | 92832.03
Etapa | Konstrukce klempířské | MJ | Výměra | Jedn. cena | Celk. cena
1 | Klemp.Pz zastř.hlad.2x1m -30° | m2 | 9.6 | 965 | 9264
2 | Klemp.Pz zastř.hlad.2x0,67m 45°- | m2 | 5.5 | 999 | 5494.5
3 | Klemp.Pz žlab podok.půl rš 330mm dl.5m- | m | 13.8 | 170.8 | 2357.04
4 | Klemp.Pz žlab podok.půl rš 250mm dl.5m- | m | 4.8 | 148.3 | 711.84
5 | Klemp.Pz žlab kotlík kónický tr.D -100mm | kus | 4 | 295.8 | 1183.2
6 | Klemp.Pz trouby odp.kruh D100mm | m | 16.5 | 183.4 | 3026.1
7 | Klemp.opr.Pz kol.hor.kruh D100mm | kus | 8 | 289.4 | 2315.2
8 | Klemp.přípl.přišroub.háku podok. | kus | 18 | 32.2 | 579.6
9 | Okap.syst.prům.135/80mm hák kovový ovál.tvar | kus | 18 | 187 | 3366
10 | Klemp.Pz okno stř.600x600mm vln.kryt. | kus | 1 | 1248 | 1248
11 | Klemp.Pz okno stř.600x800mm hlad.kryt. | kus | 1 | 1256 | 1256
12 | Klemp.Pz oplech.parapet rš 250mm | m | 6.49 | 218.3 | 1416.767
| Klemp.TiZn oplech.soklu | m | 22 | 550 | 12100
13 | Komín pro plyn. kot. Al - Al | m | 12 | 1300 | 15600
14 | Dopojení do komína | kompl. | 1 | 3000 | 3000
15 | Revize komína | kompl. | 1 | 2500 | 2500
16 | Přesun pro konstrukce klempířské v objektech výšky do 6m | t | 0.489 | 1044 | 510.516
| Mezisoučet |  |  |  | 65928.763
Etapa | Krytiny tvrdé | MJ | Výměra | Jedn. cena | Celk. cena
1 | Zastř.taš. střech jednoduchých * na sucho | m2 | 108.622 | 250 | 27155.5
2 | Přípl.za sklon 45-60° střech jednoduchých | m2 | 108.622 | 25 | 2715.55
3 | Zastř.taš nároží hřebenáči * u kryt.drážk./zcela | m | 6.5 | 880 | 5720
4 | Náhrada podbití fólií | m2 | 108.622 | 55 | 5974.21
5 | Přiřezání tašek drážkové | m | 20.3 | 220 | 4466
6 | Hřebenáč 2,5ks/bm | kus | 17.325 | 99 | 1715.175
7 | Taš odvětrávací min 10ks/100m2 | kus | 20 | 250 | 5000
8 | Taš protisněhová 1,3-5ks/m2 | kus | 16 | 37.2 | 595.2
9 | Taš půlená 1/2 | kus | 52 | 55 | 2860
10 | Pás nároží větr a izol 5m=kus=1role | kus | 1.3 | 3500 | 4550
11 | Fólie ventilač. | m2 | 119.9 | 28 | 3357.2
12 | Zastřeš.hřebenů bet.hřebenáči | m | 7.1 | 100.4 | 712.84
13 | Stav. přípomoce | kompl. | 1 | 5500 | 5500
14 | Přesun pro krytiny tvrdé v objektech výšky do 6m | t | 6.9 | 980 | 6762
| Mezisoučet |  |  |  | 77083.675
Etapa | Konstrukce truhlářské | MJ | Výměra | Jedn. cena | Celk. cena
1 | Oblož.podhl.slož.verzalit Š-10cm | m2 | 29.9 | 332.5 | 9941.75
2 | Deska lehká polyst.1000x500x20 PSB-S-25 | kus | 29.9 | 25 | 747.5
3 | Okna kpl otev.dř.kce -0,81m2 1kř. | kus | 3 | 508.2 | 1524.6
4 | Okno plastové 60x90 O1,S1 | kus | 2 | 3300 | 6600
5 | Okno plastové 120x60 O1,S1 | kus | 1 | 3500 | 3500
6 | Okna kpl otev.dř.kce -1,45m2 2kř. | kus | 6 | 750 | 4500
7 | Okno plastové 120x150 P1 | kus | 1 | 4500 | 4500
8 | Okno plastové 120x150 O1,S1 | kus | 2 | 5200 | 10400
| Okno plastové 120x125 ,K=1,4 , kování AUBI, prof. Salamander | kus | 3 | 4950 | 14850
9 | Okna kpl kyvná parap.pás -3,40m2 2kř-skl.kř. | kus | 1 | 1382 | 1382
10 | Okno střešní Velux GZL 1054 78x98 | kus | 1 | 9150 | 9150
11 | Balk.dveře kpl zd.pan.1,80m 2kř-nsv dř-AL | kus | 1 | 1175 | 1175
12 | Dveře balk.plast.120x240 O1 bez příček | kus | 1 | 9800 | 9800
13 | Dveře kpl zazď.zár.rám.-0,80m 1kř. | kus | 11 | 228.2 | 2510.2
14 | Dveře vni.hl.pl.60x197 P zámek obyč.ZDP | kus | 2 | 922.2 | 1844.4
15 | Dveře vni.hl.pl.70x197 P zámek obyč.ZDP | kus | 1 | 922.2 | 922.2
16 | Dveře vni.hl.2/3sk 60x197 P zámek obyč.ZDP | kus | 4 | 1685 | 6740
17 | Dveře vni.hl.pl.80x197 P zámek obyč.ZDP | kus | 4 | 1018 | 4072
18 | Dveře kpl zazď.zár.rám.0,80m- 1kř. | kus | 1 | 465 | 465
19 | Dveře požární-30min 60x197cm ple. | kus | 1 | 4200 | 4200
20 | Dveře dřev.vchod.DE1 90x197cm | kus | 1 | 4092 | 4092
21 | Dveře kpl oc.zár.-1,00m 1kř.kyvné | kus | 1 | 388.6 | 388.6
22 | Stěna shrn.dveře 1křídl.100-120cm | kus | 1 | 850 | 850
23 | Přesun pro konstrukce truhlářské v objektech výšky do 6m | t | 0.563 | 442.8 | 249.2964
| Mezisoučet |  |  |  | 104404.5464
Etapa | Kovové stavební doplňkové konstrukce | MJ | Výměra | Jedn. cena | Celk. cena
1 | Kdk mtž zábr.rov.z trubek do zdiva <30kg/m | m | 72.7 | 69.9 | 5081.73
2 | Trubky bezešv.11453.1 d48,3 t2,6 | m | 72.7 | 84.3 | 6128.61
3 | Kdk mtž podhl.ostat.z des.sádrokar. desek | m2 | 18 | 198 | 3564
4 | Kdk mtž oken zdvoj.dokov.kř.otvír. <0,50m2 | kus | 2 | 48.1 | 96.2
5 | Okno oc. 90x60 b | kus | 2 | 3438 | 6876
6 | Kdk mtž vrat zvedacích do oc.kce <6m2 | kus | 1 | 3810 | 3810
7 | Vrata ocelová 746616.11 240x210 | kus | 1 | 9000 | 9000
8 | Kdk mtž mřížek větracích VM | kus | 2 | 59.6 | 119.2
9 | Průvětrná mříž klap. 150x300mm | kus | 1 | 271 | 271
10 | Průvětrná mříž klap. 300x300mm | kus | 1 | 384 | 384
11 | Kdk mtž žebříků ŽV 9 | kus | 1 | 974 | 974
12 | Triant Standart 10 schody žebříkové nůžkové | kus | 1 | 4800 | 4800
13 | Kdk mtž ostatních atypů hmotnosti <10kg | kg | 38.4 | 80.8 | 3102.72
14 | Kdk mtž ostatních atypů hmotnosti <20kg | kg | 2 | 59.8 | 119.6
15 | Světlík VN vchodový sv1a 90x60 | kus | 2 | 7500 | 15000
16 | Přesun pro kovové stav.doplňk.kce v objektech výšky do 6m | t | 1.052 | 648.4 | 682.1168
17 | Zastřešení vstupu a garáže | kompl. | 1 | 23500 | 23500
| Mezisoučet |  |  |  | 83509.1768
Etapa | Podlahy z dlaždic | MJ | Výměra | Jedn. cena | Celk. cena
1 | Soklík podžláb.keram.100x100mm MC | m | 36.87 | 125 | 4608.75
2 | Obklad 15x15x0,6cm | m2 | 4 | 220 | 880
3 | Podlah.keram.režné hlad.150x150mm bez lišt a lepidla | m2 | 30.6 | 325 | 9945
4 | Dlažba ker.hl.povrch 150x150x11 2 1a | m2 | 30.6 | 280 | 8568
5 | Přesun pro podlahy z dlaždic v objektech výšky do 6m | t | 1.266 | 301.7 | 381.9522
| Mezisoučet |  |  |  | 24383.7022
Etapa | Podlahy z PVC | MJ | Výměra | Jedn. cena | Celk. cena
1 | Podlah.povlak.text.pásy lep. | m2 | 97.03 | 85 | 8247.55
2 | Koberec zátěžový | m2 | 97.03 | 189 | 18338.67
3 | Přesun pro podlahy povlakové v objektech výšky do 6m | t | 0.469 | 297.8 | 139.6682
| Mezisoučet |  |  |  | 26725.8882
Etapa | Obklady keramické | MJ | Výměra | Jedn. cena | Celk. cena
1 | Obkl.vnitřní pórov.150x150mm bez lišt a lepidla | m2 | 43.51 | 337.5 | 14684.625
2 | Obkl.por.3bar.hl.běž.glaz.A 150x150 1a | m2 | 43.51 | 230 | 10007.3
3 | Přesun pro obklady keramické v objektech výšky do 6m | t | 0.55 | 301.7 | 165.935
| Mezisoučet |  |  |  | 24857.86
Etapa | Elektroinstalace | MJ | Výměra | Jedn. cena | Celk. cena
1 | Ochrana pospojováním vodič 16mm2 | m | 32 | 35 | 1120
2 | Rozvaděč | ks | 1 | 9560 | 9560
3 | Přípojka elektro | kompl. | 1 | 12000 | 12000
4 | Telefon - příprava vytrubkováním | m | 22 | 105 | 2310
5 | Stavební přípomoce | kompl. | 1 | 9000 | 9000
6 | Kabel CYKY 2x1,5mm2 | m | 65 | 26 | 1690
7 | Kabel CYKY 3x1,5mm2 | m | 590 | 27 | 15930
8 | Kabel CYKY 3x2,5mm2 | m | 410 | 32 | 13120
9 | Kabel CYKY 5x1,5mm2 | m | 95 | 32 | 3040
10 | Kabel CYKY 5x2,5mm2 | m | 22 | 40 | 880
11 | Kabel CYKY 5x4mm2 | m | 10 | 48 | 480
12 | Kabel CYKY 4x10mm2 | m | 27 | 85 | 2295
13 | Krabice přístr. KP 67x67 | ks | 53 | 29 | 1537
14 | Krabice přístr. KU 1903 | ks | 25 | 99.5 | 2487.5
15 | Krabice odbočná KR 97/L | ks | 3 | 120 | 360
16 | Spínač jednopólový bílý | ks | 13 | 95 | 1235
17 | Spínač sériový bílý | ks | 2 | 115 | 230
18 | Spínač střídavý bílý | ks | 13 | 110 | 1430
19 | Spínač křížový bílý | ks | 1 | 150 | 150
20 | Zásuvka bílá | ks | 24 | 112 | 2688
21 | Zvonek | ks | 1 | 1500 | 1500
| Mezisoučet |  |  |  | 83042.5
Etapa | Nátěry | MJ | Výměra | Jedn. cena | Celk. cena
1 | Nátěr beton.povrch 4E+2PT | m2 | 40.1 | 158 | 6335.8
2 | Přesun pro čalounické úpravy v objektech výšky do 6m | t | 0.134 | 356.4 | 47.7576
3 | Nátěr syntetický potrubí do DN100 Z+1+1E | m | 18 | 68 | 1224
4 | Ochrana krovu proti škůdcům | kompl. | 1 | 17500 | 17500
5 | Nátěr kcí dřevěných LUXOL | m2 | 31 | 95 | 2945
| Mezisoučet |  |  |  | 28052.5576
Etapa | Malby a tapetování | MJ | Výměra | Jedn. cena | Celk. cena
1 | Malba Primalex bílý | m2 | 652 | 35 | 22820
| Mezisoučet |  |  |  | 22820
Etapa | Venkovní úpravy | MJ | Výměra | Jedn. cena | Celk. cena
1 | Vjezd do garáže ze zatravňovacích tvárnic | m2 | 8.5 | 590 | 5015
2 | Přístupový chodník ze zámkové dlažby vč. obrub | m2 | 8.4 | 780 | 6552
3 | Energocentrum | kompl. | 1 | 25000 | 25000
4 | Okapový chodník z bet. dlaždic š.400mm | m | 16.5 | 350 | 5775
5 | Přesun hmot pro komunikace | t | 5.9 | 250 | 1475
| Mezisoučet |  |  |  | 43817
R E K A P I T U L A C E
Z Á K L A D N Í R O Z P O Č T O V É N Á K L A D Y
| Zemní práce |  |  |  | 91500
| Základy |  |  |  | 233376.8785
| Svislé konstrukce |  |  |  | 328485.162
| Vodorovné konstrukce |  |  |  | 399277.3969
| Úpravy povrchů |  |  |  | 240947.8943
| Ostatní konstrukce a práce |  |  |  | 56936.28
| Izolace proti vodě |  |  |  | 42202.9
| Izolace tepelné |  |  |  | 51683.0468
| Kanalizace |  |  |  | 69060.086
| Vodovod |  |  |  | 64622.288
| Plynovod |  |  |  | 45208.64
| Zařizovací předměty ZTI |  |  |  | 23115
| Ústřední vytápění |  |  |  | 123428.7746
| Konstrukce tesařské |  |  |  | 92832.03
| Konstrukce klempířské |  |  |  | 65928.763
| Krytiny tvrdé |  |  |  | 77083.675
| Konstrukce truhlářské |  |  |  | 104404.5464
| Kovové stavební doplňkové konstrukce |  |  |  | 83509.1768
| Podlahy z dlaždic |  |  |  | 24383.7022
| Podlahy z PVC |  |  |  | 26725.8882
| Obklady keramické |  |  |  | 24857.86
| Elektroinstalace |  |  |  | 83042.5
| Nátěry |  |  |  | 28052.5576
| Malby a tapetování |  |  |  | 22820
| Venkovní úpravy |  |  |  | 43817
| celkem |  |  |  | 2447302.0463
V E D L E J Š Í R O Z P O Č T O V É N Á K L A D Y
| Zařízení staveniště |  |  |  | 61182.5512
| Územní vlivy |  |  |  | 85655.5716
STAVBA CELKEM (HL. III + HL. VI) |  |  |  |  | 2594140.1691
O S T A T N ĺ N Á K L A D Y
| Inženýrské sítě |  |  |  | 160000
| Režie výstavby a prodeje |  |  |  | 145000
| Inž.činnost, geodet. práce, úprava PD,ost.náklady |  |  |  | 88494.8309
STAVBA CELKEM (HL. III + HL. VI) |  |  |  |  | 2987635
Etapa | Nadstandardy | MJ | Výměra | Jedn. cena | Celk. cena
1 | Zateplená fasáda | kompl. | 1 | 25000 | 25000
2 | Venkovní zásuvka 220 V | ks | 1 | 5000 | 5000
3 | Zesílení tepelných izolací | kompl. | 1 | 13000 | 13000
4 | Cirkulace TUV | kompl. | 1 | 19000 | 19000
5 | Napojení na dešťovou kanalizaci | kompl. | 1 | 15000 | 15000
| Mezisoučet |  |  |  | 77000
STAVBA CELKEM (HL. III + HL. VI) |  |  |  |  | 3064635